## IR losses
Battery Current	200

	p		L (mm)	thick(mm)	width(mm)		Resistance (Ω)		current(A)	Connections (#)	IR loss (W)		Voltage sag (V)
Nickel strip	6.99E-008		20	0.15	8		0.001165		8.3333333333	576	46.6		0.233
12mil wire bond			15				0.005492126		4	1200	105.4488188976		0.5272440945

## DCR losses
DC